## Sheet1
1	-	D	D	-	D	D	-	D	2	-	D	-	D	-	D	-	D
	+	D	D	-	D	D	-	D		+	D	-	D	-	D	-	D

3	-	D	D	-	D	D	-	D	4	D	D	-	-	D	D	-	-
	+	-	D	D	-	D	D	-		+	-	D	D	-	-	D	D

5	-	D	-	D	-	D	-	D	6	-	D	D	D	-	D	D	D
	+	-	D	-	D	-	D	-		+	D	-	D	D	D	-	D

	UART / TX	UART / Other	-	D	D	-		SPI / MOSI / DQ0	SPI / SCK	-	D	D	-		SPI / SCK	SPI / MOSI / DQ0	-	SPI / CS	SPI / DQ3	-
	-	UART / RX	+	-	D	D		-	SPI / MISO / DQ1	+	-	D	D		-	SPI / MISO / DQ1	+	-	SPI / DQ2	SPI / Other

	I2C / SCL	I2C / Other	-	D	D	-		SDMMC / D0	SDMMC / D1	-	SDMMC / D3	SDMMC / CD	-		USB / DP	USB / RST	-	D	D	-
	-	I2C / SDA	+	-	D	D		-	SDMMC / D2	+	-	SDMMC / CMD	SDMMC / CK		-	USB / DN	+	-	D	D

	CAN / H	CAN / Other	-	D	D	-		RS485 / A	RS485 / Other	-	D	D	-		RS422 / A	RS422 / Y	-	D	D	-
	-	CAN / L	+	-	D	D		-	RS485 / B	+	-	D	D		-	RS422 / B	RS422 / Z	-	D	D

	CSI0 / D0N	CSI0 / D0P	-	CSI0 / D1N	CSI0 / D1P	-	CSI0 / CKN	CSI0 / CKP	-	CSI0 / D2N	CSI0 / D2P	-	CSI0 / D3N	CSI0 / D3P	-	I2C / SCL	I2C / SDA	-	D	D	-

	ETH / AN	ETH / AP	-	ETH / BN	ETH / BP	-	ETH / CN	ETH / CP	-	ETH / DN	ETH / DP	-	D	D	-

	USB / DN	USB / DP	-	USB / STXN	USB / STXP	-	USB / SRXN	USB / SRXP	-	D	D	-

	PCIE / RXP	PCIE / CKN	-	PCIE / TXP	PCIE / TXN	-	PCIE / RXP	PCIE / RXN	-	D	D	-

	HDMI / D2P	HDMI / D2N	-	HDMI / D1P	HDMI / D1N	-	HDMI / D0P	HDMI / D0N	-	HDMI / CKP	HDMI / CKN	-	D	D	-	D	D	-	D	D	-